## PickAndPlace_01-RTC_2023-12-04
Comment | Footprint | Mid X | Mid Y | Designator
K2-1808SN-A3SW-01 | SW-SMD_4P-L4.2-W3.3-P2.15-LS5.1 | 68.518mm | -4.123mm | SW2
K2-1808SN-A3SW-01 | SW-SMD_4P-L4.2-W3.3-P2.15-LS5.1 | 59.387mm | -4.123mm | SW3
K2-1808SN-A3SW-01 | SW-SMD_4P-L4.2-W3.3-P2.15-LS5.1 | 50.256mm | -4.123mm | SW4
K2-1808SN-A3SW-01 | SW-SMD_4P-L4.2-W3.3-P2.15-LS5.1 | 41.125mm | -4.123mm | SW5
K2-1808SN-A3SW-01 | SW-SMD_4P-L4.2-W3.3-P2.15-LS5.1 | 31.993mm | -4.123mm | SW6
0Ω | R0603 | 18.677mm | 41.636mm | R1
10uF | C0603 | 18.67mm | 43.251mm | C1
24018-UCAF001-A | TYPE-C-USB-SMD_CF003 | -0.748mm | 17.837mm | U1
CH340C | SOP-16_L10.0-W3.9-P1.27-LS6.0-BL | 11.175mm | 9mm | U8
0Ω | R0603 | 18.499mm | 9.403mm | R39
0Ω | R0603 | 18.499mm | 7.916mm | R38
AP3410KTR-G1 | SOT-23-5_L3.0-W1.7-P0.95-LS2.8-BR | 12.873mm | 18.77mm | U7
10uF | C0603 | 8.611mm | 19.614mm | C49
10uF | C0603 | 17.418mm | 15.261mm | C53
2.2uH | IND-SMD_L4.0-W4.0 | 17.794mm | 19.53mm | L1
0Ω | R0603 | 0.331mm | 29.884mm | R17
10uF | C0603 | 2.79mm | 32.198mm | C27
AO3401A | SOT-23_L2.9-W1.3-P1.90-LS2.4-BR | 0.331mm | 32.9mm | Q1
X05A26H24G | FPC-SMD_X05A26H24G | 9.184mm | 50.709mm | CMA1
ME6216A13M3G | SOT-23-3_L3.0-W1.7-P0.95-LS2.9-BR | 6.182mm | 38.493mm | U3
10uF | C0603 | 11.184mm | 35.407mm | C20
10uF | C0603 | 11.169mm | 43.166mm | C23
ME6206A28XG | SOT-23_L2.9-W1.3-P1.90-LS2.4-BR | 11.074mm | 38.54mm | U4
10uF | C0603 | 6.097mm | 43.166mm | C19
0Ω | R0603 | 8.617mm | 36.032mm | R10
0Ω | R0603 | 6.041mm | 44.763mm | R7
0Ω | R0603 | 11.24mm | 44.763mm | R11
TF-01A | TF-SMD_TF-01A | 69.115mm | 44.524mm | CARD1
10uF | C0603 | 60.604mm | 41.714mm | C79
TCA9554PWR | SSOP-16_L4.9-W3.9-P0.64-LS6.0-BL-1 | 49.685mm | 34.158mm | U9
0Ω | R0603 | 55.891mm | 33.467mm | R43
0Ω | R0603 | 55.891mm | 38.147mm | R40
SK-12D02-VG3 | SW-TH_SK-12D02VG3 | -3.623mm | 30.629mm | SW1
470nF | C0603 | 45.178mm | 19.68mm | C54
220nF | C0603 | 58.952mm | 19.68mm | C55
470nF | C0603 | 45.178mm | 18.002mm | C59
220nF | C0603 | 58.952mm | 18.002mm | C60
10nF | C0603 | 42.805mm | 18.732mm | C56
2.2nF | C0603 | 50.479mm | 18.681mm | C57
100pF | C0603 | 56.579mm | 18.681mm | C58
SS8050 | SOT-23-3_L2.9-W1.3-P1.90-LS2.4-BR | 7.647mm | 2.702mm | Q3
SS8050 | SOT-23-3_L2.9-W1.3-P1.90-LS2.4-BR | 15.027mm | 2.702mm | Q4
10kΩ | R0603 | 11.337mm | 1.836mm | R48
10kΩ | R0603 | 11.337mm | 3.568mm | R50
K2-1808SN-A3SW-01 | SW-SMD_4P-L4.2-W3.3-P2.15-LS5.1 | 13.731mm | -4.123mm | EN1
K2-1808SN-A3SW-01 | SW-SMD_4P-L4.2-W3.3-P2.15-LS5.1 | 4.579mm | -4.123mm | IO1
1uF | C0603 | 18.427mm | 3.158mm | C73
10kΩ | R0603 | 18.499mm | 4.742mm | R49
XH-2AW | CONN-TH_XH-2AW_C2908611 | 1.577mm | 5.817mm | CN2
MSM321A3729H9BP | OCLGA-SMD_4P-L3.8-W3.0-P1.7-TL | 76.918mm | 3.26mm | U11
10uF | C0603 | 73.139mm | 4.946mm | C71
22pF | C0603 | 73.139mm | 3.259mm | C70
MSM321A3729H9BP | OCLGA-SMD_4P-L3.8-W3.0-P1.7-TL | 76.918mm | 32.893mm | U12
10uF | C0603 | 73.139mm | 34.59mm | C76
22pF | C0603 | 77.415mm | 30.288mm | C75
10uF | C0603 | 6.13mm | 32.893mm | C25
10uF | C0603 | 18.64mm | 29.45mm | C24
0Ω | R0603 | 6.075mm | 31.32mm | R16
NCD0603G1 | LED0603-RD | 6.079mm | 28.289mm | LED2
0Ω | R0603 | 6.075mm | 23.579mm | R12
XH-2AW | CONN-TH_XH-2AW_C2908611 | 1.527mm | 42.326mm | CN1
NS4150B | MSOP-8_L3.0-W3.0-P0.65-LS5.0-BL | 28.338mm | 8.35mm | U10
22pF | C0603 | 37.006mm | 7.724mm | C69
1uF | C0603 | 23.491mm | 7.921mm | C67
22pF | C0603 | 37.006mm | 12.758mm | C63
220uF | CAP-SMD_BD6.3-L6.6-W6.6-LS7.2-FD | 27.069mm | 13.689mm | C68
1uF | C0603 | 34.021mm | 7.695mm | C65
XH-8AW | CONN-TH_8P-P2.54_HCTL_XH-8AW_C2908617 | 71.423mm | 18.069mm | CN3
SMD0603-100/06N | F0603 | 5.35mm | 20.469mm | U13
M3螺丝 | M3螺丝 | -3.064mm | -2.937mm | TP1
M3螺丝 | M3螺丝 | -3.064mm | 51.063mm | TP2
M3螺丝 | M3螺丝 | 75.937mm | -2.937mm | TP4
ES7210 | QFN-32_L4.0-W4.0-P0.40-BL-EP2.7 | 61.355mm | 9.295mm | U6
22pF | C0603 | 55.599mm | 12.597mm | C30
22pF | C0603 | 55.599mm | 10.921mm | C32
22pF | C0603 | 55.599mm | 9.244mm | C33
22pF | C0603 | 59.671mm | 3.541mm | C37
22pF | C0603 | 61.352mm | 3.541mm | C39
1uF | C0603 | 77.43mm | 0.67mm | C43
1uF | C0603 | 73.139mm | 1.579mm | C46
1uF | C0603 | 67.115mm | 4.45mm | C47
1uF | C0603 | 67.114mm | 6.13mm | C48
1uF | C0603 | 73.139mm | 31.231mm | C44
1uF | C0603 | 73.139mm | 32.91mm | C45
1uF | C0603 | 67.114mm | 12.646mm | C40
1uF | C0603 | 64.67mm | 14.997mm | C38
1uF | C0603 | 57.952mm | 14.982mm | C28
1uF | C0603 | 59.626mm | 14.982mm | C31
1uF | C0603 | 61.31mm | 14.982mm | C34
1uF | C0603 | 62.99mm | 14.982mm | C35
0Ω | R0603 | 58.094mm | 3.549mm | R20
0Ω | R0603 | 67.107mm | 11.071mm | R22
1uF | C0603 | 67.114mm | 7.81mm | C41
1uF | C0603 | 67.099mm | 9.496mm | C42
ES8311 | WQFN-20_L3.0-W3.0-P0.40-BL-EP1.7 | 45.43mm | 9.273mm | U2
1uF | C0603 | 44.641mm | 4.008mm | C9
1uF | C0603 | 42.962mm | 4.008mm | C10
1uF | C0603 | 40.112mm | 6.041mm | C13
1uF | C0603 | 40.112mm | 9.402mm | C12
1uF | C0603 | 40.112mm | 11.08mm | C14
22pF | C0603 | 46.32mm | 4.008mm | C6
22pF | C0603 | 50.831mm | 7.719mm | C4
22pF | C0603 | 47.82mm | 14.565mm | C8
22pF | C0603 | 46.141mm | 14.565mm | C11
1uF | C0603 | 44.455mm | 14.549mm | C16
22pF | C0603 | 50.831mm | 6.041mm | C5
22pF | C0603 | 40.096mm | 7.724mm | C15
22pF | C0603 | 40.096mm | 12.758mm | C17
AFC01-S18FCA-00 | FPC-SMD_18P-P0.50_JS_AFC01-S18FCA-00 | 50.667mm | 49.528mm | X1
ESP32-S3-WROOM-1-N16R2 | WIRELM-SMD_ESP32-S3-WROOM-1 | 30.746mm | 37.503mm | S3F16R1
AP5056 | SOP-8_L4.9-W3.9-P1.27-LS6.0-BL-EP | 12.41mm | 27.542mm | U5
22pF | C0603 | 13.614mm | 15.276mm | C51
100nF | C0603 | 18.427mm | -1.5mm | C74
100nF | C0603 | 18.67mm | 44.931mm | C2
100nF | C0603 | 18.443mm | 6.326mm | C61
100nF | C0603 | 8.611mm | 17.934mm | C50
100nF | C0603 | 15.514mm | 15.261mm | C52
100nF | C0603 | 6.097mm | 35.413mm | C21
100nF | C0603 | 11.169mm | 41.486mm | C22
100nF | C0603 | 6.097mm | 41.486mm | C18
100nF | C0603 | 60.604mm | 43.389mm | C78
100nF | C0603 | 55.899mm | 36.55mm | C62
100nF | C0603 | 77.415mm | 5.852mm | C72
100nF | C0603 | 77.415mm | 35.5mm | C77
100nF | C0603 | 37.021mm | 11.075mm | C64
100nF | C0603 | 37.021mm | 9.4mm | C66
100nF | C0603 | 55.614mm | 5.886mm | C29
100nF | C0603 | 55.599mm | 7.568mm | C36
100nF | C0603 | 50.815mm | 11.08mm | C3
100nF | C0603 | 50.815mm | 9.402mm | C7
5.1kΩ | R0603 | -1.46mm | 36.666mm | R23
5.1kΩ | R0603 | 6.075mm | 29.845mm | R13
5.1kΩ | R0603 | 6.075mm | 25.059mm | R14
51Ω | R0603 | 62.934mm | 3.549mm | R21
5.1kΩ | R0603 | -2.757mm | 24.1mm | R2
5.1kΩ | R0603 | -2.757mm | 11.55mm | R3
10kΩ | R0603 | 45.69mm | -4.391mm | R55
10kΩ | R0603 | 18.499mm | 0.084mm | R52
10kΩ | R0603 | 12.534mm | 21.194mm | R24
10kΩ | R0603 | 8.628mm | 44.018mm | R8
10kΩ | R0603 | 8.63mm | 41mm | R9
10kΩ | R0603 | 55.891mm | 31.976mm | R41
10kΩ | R0603 | 55.891mm | 34.959mm | R42
10kΩ | R0603 | 48.166mm | 19.461mm | R32
10kΩ | R0603 | 48.166mm | 17.987mm | R36
10kΩ | R0603 | 34.021mm | 6.104mm | R44
10kΩ | R0603 | 47.895mm | 4mm | R4
0Ω | R0603 | 18.499mm | 1.568mm | R51
0Ω | R0603 | 19.223mm | 15.269mm | R26
0Ω | R0603 | 8.603mm | 21.194mm | R25
0Ω | R0603 | 55.954mm | 44.972mm | R30
0Ω | R0603 | 55.954mm | 43.49mm | R29
0Ω | R0603 | 60.597mm | 40.143mm | R64
0Ω | R0603 | 60.597mm | 37.177mm | R59
0Ω | R0603 | 24.11mm | 17.987mm | R47
0Ω | R0603 | 50.823mm | 12.652mm | R5
0Ω | R0603 | 42.881mm | 14.557mm | R6
100kΩ | R0603 | 11.81mm | 15.269mm | R27
100kΩ | R0603 | 0.331mm | 26.936mm | R19
100kΩ | R0603 | 0.331mm | 28.41mm | R18
22kΩ | R0603 | 8.603mm | 16.359mm | R28
2.2kΩ | R0603 | 40.502mm | 19.461mm | R31
2.2kΩ | R0603 | 40.502mm | 17.987mm | R35
1kΩ | R0603 | 18.648mm | 26.91mm | R15
15kΩ | R0603 | 54.821mm | -4.391mm | R54
27kΩ | R0603 | 63.952mm | -4.391mm | R53
1.3kΩ | R0603 | 18.297mm | -4.391mm | R58
51kΩ | R0603 | 60.597mm | 38.661mm | R63
51kΩ | R0603 | 60.597mm | 47.929mm | R62
51kΩ | R0603 | 60.597mm | 46.451mm | R61
51kΩ | R0603 | 60.597mm | 44.972mm | R60
5.1kΩ | R0603 | 36.559mm | -4.391mm | R56
150kΩ | R0603 | 34.021mm | 11.077mm | R45
150kΩ | R0603 | 34.021mm | 9.403mm | R46
20kΩ | R0603 | 52.792mm | 19.461mm | R33
20kΩ | R0603 | 52.792mm | 17.987mm | R37
4.3kΩ | R0603 | 54.998mm | 18.737mm | R34
KT-0603R | LED0603-RD | 6.027mm | 26.626mm | LED1
2N7002 | SOT-23-3_L2.9-W1.3-P1.90-LS2.4-BR_1 | 46.933mm | 44.084mm | Q2
3.3kΩ | R0603 | 18.677mm | 35.2mm | R66
3.3kΩ | R0603 | 18.677mm | 33.7mm | R65
KT-0603R | LED0603-RD | -4.496mm | 36.664mm | LED3
100nF | C0603 | 2.795mm | 29.104mm | C26
3.3kΩ | R0603 | 27.428mm | -4.391mm | R57
KT-0603R | LED0603-RD | 55.841mm | 30.4mm | LED4