## PickAndPlace_PCB3_2023-12-04
Comment | Footprint | Mid X | Mid Y | Designator
10K | R0805 | 40.154mm | 9.092mm
10K | R0805 | 43.999mm | 9.092mm
10K | R0805 | 47.844mm | 9.092mm
10K | R0805 | 51.689mm | 9.092mm
BAV99LT3G | SOT-23_L2.9-W1.3-P1.90-LS2.4-BR | 87.376mm | 47.012mm
BAV99LT3G | SOT-23_L2.9-W1.3-P1.90-LS2.4-BR | 87.376mm | 36.937mm
BAV99LT3G | SOT-23_L2.9-W1.3-P1.90-LS2.4-BR | 87.376mm | 26.862mm
BAV99LT3G | SOT-23_L2.9-W1.3-P1.90-LS2.4-BR | 87.376mm | 6.711mm
10uH | L0805 | 84.582mm | 6.477mm | L1
10uH | L0805 | 75.54mm | 6.396mm | L3
10uH | L0805 | 80.061mm | 6.477mm | L2
BAV99LT3G | SOT-23_L2.9-W1.3-P1.90-LS2.4-BR | 87.376mm | 16.586mm
BAV99LT3G | SOT-23_L2.9-W1.3-P1.90-LS2.4-BR | 87.757mm | 57.023mm
10uH | L0805 | 84.582mm | 56.769mm | L16
BAV99LT3G | SOT-23_L2.9-W1.3-P1.90-LS2.4-BR | 87.757mm | 66.963mm
10uH | L0805 | 84.582mm | 16.51mm | L8
10uH | L0805 | 81.28mm | 15.24mm | L9
10uH | L0805 | 80.264mm | 26.67mm | L4
10uH | L0805 | 77.851mm | 26.797mm | L5
10uH | L0805 | 75.438mm | 26.67mm | L6
10uH | L0805 | 73.025mm | 26.797mm | L7
100nF | C0805 | 74.168mm | 23.622mm | C15
100nF | C0805 | 74.295mm | 29.845mm | C14
100nF | C0805 | 20.193mm | 26.797mm | CH24
100nF | C0805 | 20.141mm | 35.052mm | CH30
100nF | C0805 | 20.141mm | 32.893mm | CH29
10K | R0805 | 19.939mm | 29.591mm | R8
100nF | C0805 | 36.322mm | 8.89mm | CH21
MSi2500FS | MSi2500FS | 29.238mm | 29.21mm
100nF | C0805 | 24.638mm | 38.1mm | CH31
100nF | C0805 | 27.263mm | 38.1mm | CH26
100nF | C0805 | 29.887mm | 38.1mm | CH27
100nF | C0805 | 32.512mm | 38.1mm | CH28
msi001 | MSI001 | 51.714mm | 43.434mm
24MHzcrystal | OSC 3225-4P | 14.63mm | 35.433mm
10K | R0805 | 14.605mm | 38.735mm | R9
100nF | C0805 | 13.462mm | 30.353mm | CH33
100nF | C0805 | 73.279mm | 6.429mm | C7
100nF | C0805 | 77.8mm | 6.429mm | C6
100nF | C0805 | 82.321mm | 6.429mm | C37
100nF | C0805 | 81.153mm | 3.302mm | C2
TypeC-16PIN | USB-C-SMD_TYPE-C-6PIN-2MD-073 | 5.588mm | 52.045mm
24MHz | OSC UM-1 | 16.256mm | 28.194mm
100nF | C0805 | 81.28mm | 17.526mm | C17
100nF | C0805 | 78.105mm | 16.399mm | C18
100nF | C0805 | 83.566mm | 25.654mm | C11
100nF | C0805 | 83.566mm | 27.686mm | C12
100nF | C0805 | 79.121mm | 23.622mm | C16
100nF | C0805 | 79.121mm | 29.845mm | C13
BWSMA-KE-P001 | SMA-SMD_BWSMA-KE-P001 | 92.329mm | 45.762mm
BWSMA-KE-P001 | SMA-SMD_BWSMA-KE-P001 | 92.329mm | 55.838mm
BWSMA-KE-P001 | SMA-SMD_BWSMA-KE-P001 | 92.329mm | 25.612mm
BWSMA-KE-P001 | SMA-SMD_BWSMA-KE-P001 | 92.329mm | 15.536mm
BWSMA-KE-P001 | SMA-SMD_BWSMA-KE-P001 | 92.329mm | 5.461mm
BWSMA-KE-P001 | SMA-SMD_BWSMA-KE-P001 | 92.329mm | 35.687mm
BWSMA-KE-P001 | SMA-SMD_BWSMA-KE-P001 | 92.329mm | 65.913mm
Cap Pol1 | DIP-EC2.5X6.3X11.2 | 8.046mm | 37.338mm
AP7173 | SOT-23_N | 12.75mm | 43.91mm
4.7nF | C0805 | 9.905mm | 43.935mm | C1
100nF | C0805 | 13.437mm | 26.146mm | CH32
10uH | L0805 | 84.582mm | 36.703mm | L10
100nF | C0805 | 82.296mm | 36.592mm | C19
10uH | L0805 | 80.01mm | 36.576mm | L12
100nF | C0805 | 77.724mm | 36.703mm | C20
10uH | L0805 | 75.438mm | 36.703mm | L11
100nF | C0805 | 73.152mm | 36.576mm | C21
100nF | C0805 | 71.12mm | 38.624mm | C22
10uH | L0805 | 84.455mm | 46.659mm | L13
10uH | L0805 | 82.042mm | 46.532mm | L14
10uH | L0805 | 77.47mm | 46.609mm | L15
100nF | C0805 | 79.756mm | 46.625mm | C23
100nF | C0805 | 75.184mm | 46.609mm | C24
100nF | C0805 | 80.899mm | 49.784mm | C25
10uH | L0805 | 82.169mm | 56.642mm | L17
100nF | C0805 | 81.153mm | 59.817mm | C28
100nF | C0805 | 79.883mm | 56.642mm | C26
10uH | L0805 | 77.597mm | 56.642mm | L18
100nF | C0805 | 75.311mm | 56.531mm | C27
100nF | C0603 | 66.421mm | 16.637mm
100nF | C0805 | 66.558mm | 6.429mm | C10
100nF | C0603 | 66.416mm | 27.256mm
100nF | C0603 | 66.421mm | 30.48mm
100nF | C0603 | 73.152mm | 16.637mm
100nF | C0805 | 84.963mm | 66.929mm | C29
100nF | C0805 | 83.947mm | 63.754mm | C30
10uH | L0805 | 82.677mm | 66.929mm | L19
100nF | C0805 | 80.391mm | 66.929mm | C32
100nF | C0805 | 81.407mm | 70.104mm | C31
10uH | L0805 | 78.232mm | 69.088mm | L23
100nF | C0805 | 77.216mm | 65.786mm | C33
10uH | L0805 | 79.248mm | 63.5mm | L20
10uH | L0805 | 73.787mm | 66.802mm | L21
100nF | C0805 | 72.771mm | 70.231mm | C34
RT9193-30GB | SOT-23-5_L3.0-W1.7-P0.95-LS2.8-BR | 14.036mm | 58.344mm
4.7nF | C0805 | 16.891mm | 58.547mm | C3
100nF | C0805 | 59.436mm | 42.672mm | CH7
100nF | C0805 | 59.436mm | 44.958mm | CH6
100nF | C0805 | 59.436mm | 47.244mm | CH8
100nF | C0805 | 59.436mm | 49.403mm | CH5
100nF | C0805 | 59.436mm | 39.624mm | CH3
100nF | C0805 | 51.943mm | 51.435mm | CH12
100nF | C0805 | 60.496mm | 33.96mm | CH4
100nF | C0805 | 55.108mm | 33.96mm | CH14
100nF | C0805 | 57.802mm | 33.96mm | CH13
100nF | C0805 | 52.414mm | 33.96mm | CH16
100nF | C0805 | 50.165mm | 33.909mm | CH9
100nF | C0805 | 44.958mm | 33.909mm | CH10
10K | R0805 | 43.815mm | 43.688mm | R3
BAV99LT3G | SOT-23_L2.9-W1.3-P1.90-LS2.4-BR | 13.97mm | 49.784mm
4.7nF | C0805 | 14.224mm | 62.103mm | C4
100nF | C0805 | 30.988mm | 18.415mm | CH22
100nF | C0805 | 28.829mm | 18.415mm | CH23
100nF | C0805 | 37.211mm | 30.861mm | CH25
4.7nF | C0805 | 15.494mm | 43.815mm | C5
LED_0805-R | LED_0805 | 14.428mm | 64.775mm
10K | R0805 | 14.494mm | 67.056mm
LED_0805-R | LED_0805 | 6.858mm | 43.772mm
10K | R0805 | 4.572mm | 43.688mm
100nF | C0805 | 41.402mm | 46.736mm | CH20
BAV99LT3G | SOT-23_L2.9-W1.3-P1.90-LS2.4-BR | 13.97mm | 54.178mm
100nF | C0805 | 47.625mm | 33.909mm | CH11
100nF | C0805 | 38.608mm | 38.989mm | CH18
100nF | C0805 | 42.672mm | 40.005mm | CH15
100nF | C0805 | 39.624mm | 42.545mm | CH17
100nF | C0805 | 39.624mm | 44.704mm | CH19